## Res-Uu Single-family dwelling
Residential archetype: Vivienda unifamiliar / Single-family dwelling — Madrid, CTE zone D3
GEOMETRY
Parameter | Symbol | Unit | ≤1940 | 1941-1960 | 1961-1980 | 1981-2007 | 2008-2011 | Reference
Nº floors (edificio tipo) | n_floors | - | 2 | 2 | 2 | 2 | 2 | IDAE 'Segmentación del parque residencial de viviendas en España en clústeres tipológicos' (2020), Anexo F
Nº dwellings / floor | n_dw/fl | - | 1 | 1 | 1 | 1 | 1 | IDAE 'Segmentación del parque residencial de viviendas en España en clústeres tipológicos' (2020), Anexo F
Avg. dwelling floor area (national) | A_dw | m² | 113.31 | 104.2 | 112.81 | 129.51 | 137.42 | IDAE 'Segmentación del parque residencial de viviendas en España en clústeres tipológicos' (2020), Anexo F
Madrid avg. dwelling floor area (urban stratum) | A_dw,MAD | m² | 126.1 | 105.1 | 169.9 | 186 | 194.8 | IDAE 'Segmentación del parque residencial de viviendas en España en clústeres tipológicos' (2020), Anexo F.90 (urban stratum, >50,000 hab.)
Total façade / 100 m² floor area | Facade_tot | m²/100m² | 163.46 | 162.38 | 154.45 | 146.45 | 142.17 | IDAE 'Segmentación del parque residencial de viviendas en España en clústeres tipológicos' (2020), Anexo F
Opaque façade / 100 m² floor area | Facade_op | m²/100m² | 68.23 | 79.29 | 102.34 | 89.88 | 86.86 | IDAE 'Segmentación del parque residencial de viviendas en España en clústeres tipológicos' (2020), Anexo F
Window (huecos) façade / 100 m² floor area — WWR proxy | Facade_win | m²/100m² | 13.5 | 13.5 | 13.5 | 13.5 | 13.5 | IDAE 'Segmentación del parque residencial de viviendas en España en clústeres tipológicos' (2020), Anexo F (fixed 13.50 across all periods)
Party wall / medianera / 100 m² floor area | Medianera | m²/100m² | 81.73 | 69.59 | 38.61 | 43.07 | 41.82 | IDAE 'Segmentación del parque residencial de viviendas en España en clústeres tipológicos' (2020), Anexo F
Roof (cubierta) / 100 m² floor area | Roof | m²/100m² | 50 | 50 | 50 | 50 | 50 | IDAE 'Segmentación del parque residencial de viviendas en España en clústeres tipológicos' (2020), Anexo F
Ground floor slab (solera) / 100 m² floor area | Slab | m²/100m² | 50 | 50 | 50 | 50 | 50 | IDAE 'Segmentación del parque residencial de viviendas en España en clústeres tipológicos' (2020), Anexo F
ENVELOPE (U-VALUES)
Parameter | Symbol | Unit | ≤1940 | 1941-1960 | 1961-1980 | 1981-2007 | 2008-2011 | Reference
Wall U-value | U_wall | W/m²K | 2.12 | 2.12 | 1.85 | 1.4 | 0.83 | ERESEE 2020, Tabla 7.9, p.230 (Torroja/CSIC-IETcc + MITMA) — Source: Torroja/ERESEE ¦ Quality: stock characterization ('escenario actual')
Roof U-value | U_roof | W/m²K | 3 | 2.47 | 2.03 | 1.13 | 0.47 | ERESEE 2020, Tabla 7.9, p.230 (Torroja/CSIC-IETcc + MITMA) — Source: Torroja/ERESEE ¦ Quality: stock characterization ('escenario actual')
Ground floor U-value | U_floor | W/m²K | 1.45 | 1.45 | 1.52 | 1.2 | 1.39 | ERESEE 2020, Tabla 7.9, p.230 (Torroja/CSIC-IETcc + MITMA) — Source: Torroja/ERESEE ¦ Quality: stock characterization ('escenario actual')
Window U-value | U_win | W/m²K | 4.24 | 4.24 | 4.24 | 4.04 | 3.37 | ERESEE 2020, Tabla 7.9, p.230 (Torroja/CSIC-IETcc + MITMA) — Source: Torroja/ERESEE ¦ Quality: stock characterization ('escenario actual')
Window solar factor (g-value) | g_win | - | [5 empty] | No public source identified — needs AIGUASOL/simulation-team definition
GAINS / VENTILATION (period-invariant national reference)
Parameter | Symbol | Unit | ≤1940 | 1941-1960 | 1961-1980 | 1981-2007 | 2008-2011 | Reference
Ventilation — Dormitorio principal (main bedroom) | - | l/s or l/s/m² | 8 l/s |  |  |  |  | CTE DB-HS3, Tabla 2.1, p.63 — Source: CTE (not ERESEE) ¦ Quality: normative reference (not climate-zone-dependent) | 50
Ventilation — Otros dormitorios (other bedrooms) | - | l/s or l/s/m² | 4 l/s |  |  |  |  | CTE DB-HS3, Tabla 2.1, p.63 — Source: CTE (not ERESEE) ¦ Quality: normative reference (not climate-zone-dependent)
Ventilation — Sala de estar/comedor — vivienda 0-1 dormitorio | - | l/s or l/s/m² | 6 l/s |  |  |  |  | CTE DB-HS3, Tabla 2.1, p.63 — Source: CTE (not ERESEE) ¦ Quality: normative reference (not climate-zone-dependent)
Ventilation — Sala de estar/comedor — vivienda 2 dormitorios | - | l/s or l/s/m² | 8 l/s |  |  |  |  | CTE DB-HS3, Tabla 2.1, p.63 — Source: CTE (not ERESEE) ¦ Quality: normative reference (not climate-zone-dependent)
Ventilation — Sala de estar/comedor — vivienda 3+ dormitorios | - | l/s or l/s/m² | 10 l/s |  |  |  |  | CTE DB-HS3, Tabla 2.1, p.63 — Source: CTE (not ERESEE) ¦ Quality: normative reference (not climate-zone-dependent)
Ventilation — Extracción cocina (kitchen extraction, mechanical) | - | l/s or l/s/m² | ≥50 l/s en la zona de cocción |  |  |  |  | CTE DB-HS3, Tabla 2.1, p.63 — Source: CTE (not ERESEE) ¦ Quality: normative reference (not climate-zone-dependent)
Ventilation — Trastero / storage room | - | l/s or l/s/m² | 0.7 l/s/m² |  |  |  |  | CTE DB-HS3, Tabla 2.1, p.63 — Source: CTE (not ERESEE) ¦ Quality: normative reference (not climate-zone-dependent)
Internal gains (occupancy + lighting + equipment) | q_int | W/m² | Occupancy: sensible 0.54-2.15 W/m² (lowest weekday mornings, highest nights/weekends); latent 0.34-1.36 W/m². Lighting+equipment: 0.44-4.40 W/m² by time band. Full 24h profile in source table. |  |  |  |  | CTE DB-HE Anejo D, Tabla b, p.49 — Source: CTE (not ERESEE) ¦ Quality: normative reference (EPC reference-building profile)
THERMAL SYSTEMS
Parameter | Symbol | Unit | ≤1940 | 1941-1960 | 1961-1980 | 1981-2007 | 2008-2011 | Reference
HVAC reference schedule/setpoints | - | - | Heating: 17°C (00:00-06:59, 23:00-23:59) / 20°C (07:00-22:59), Oct-May. Cooling: 25°C (15:00-22:59) / 27°C (rest of day), Jun-Sep only. Same every day of week (always-occupied assumption). |  |  |  |  | CTE DB-HE Anejo D, Tabla a, p.49 — Source: CTE (not ERESEE) ¦ Quality: normative reference
Gas natural — individual connections (citywide) | - | - | 1,167,037 |  |  |  |  | Ayuntamiento de Madrid/Tecnalia (2026), Annex II §8.2-8.3 — Source: Tecnalia (not ERESEE) ¦ Quality: real 2024 metered/registry data (citywide, NOT vintage-specific)
Gas natural — collective installations (citywide) | - | - | 15,131 |  |  |  |  | Ayuntamiento de Madrid/Tecnalia (2026), Annex II §8.2-8.3 — Source: Tecnalia (not ERESEE) ¦ Quality: real 2024 metered/registry data (citywide, NOT vintage-specific)
Gasóleo boilers (citywide, geolocated registry) | - | - | 3,026 |  |  |  |  | Ayuntamiento de Madrid/Tecnalia (2026), Annex II §8.2-8.3 — Source: Tecnalia (not ERESEE) ¦ Quality: real 2024 metered/registry data (citywide, NOT vintage-specific)
Biomasa boilers (citywide, geolocated registry) | - | - | 302 |  |  |  |  | Ayuntamiento de Madrid/Tecnalia (2026), Annex II §8.2-8.3 — Source: Tecnalia (not ERESEE) ¦ Quality: real 2024 metered/registry data (citywide, NOT vintage-specific)
Emission system (radiators / other) | - | - | [5 empty] | No public source identified — needs AIGUASOL/simulation-team definition
Cooling system type | - | - | [5 empty] | No public source identified — needs AIGUASOL/simulation-team definition

## Res-Bb Multi-family block
Residential archetype: Plurifamiliar en bloque, ≥4 plantas / Multi-family block, ≥4 floors — Madrid, CTE zone D3
GEOMETRY
Parameter | Symbol | Unit | ≤1940 | 1941-1960 | 1961-1980 | 1981-2007 | 2008-2011 | Reference
Nº floors (edificio tipo) | n_floors | - | 6 | 6 | 7 | 6 | 6 | IDAE 'Segmentación del parque residencial de viviendas en España en clústeres tipológicos' (2020), Anexo F
Nº dwellings / floor | n_dw/fl | - | 4 | 2 | 4 | 2 | 2 | IDAE 'Segmentación del parque residencial de viviendas en España en clústeres tipológicos' (2020), Anexo F
Avg. dwelling floor area (national) | A_dw | m² | 94.23 | 90.75 | 93.66 | 99.5 | 101.52 | IDAE 'Segmentación del parque residencial de viviendas en España en clústeres tipológicos' (2020), Anexo F
Madrid avg. dwelling floor area (urban stratum) | A_dw,MAD | m² | 87 | 89 | 91.3 | 102.6 | 108.9 | IDAE 'Segmentación del parque residencial de viviendas en España en clústeres tipológicos' (2020), Anexo F.90 (urban stratum, >50,000 hab.; Cc+Bb combined)
Total façade / 100 m² floor area | Facade_tot | m²/100m² | 86.44 | 93.01 | 92.33 | 83.03 | 82.2 | IDAE 'Segmentación del parque residencial de viviendas en España en clústeres tipológicos' (2020), Anexo F
Opaque façade / 100 m² floor area | Facade_op | m²/100m² | 43.84 | 50.6 | 50.98 | 33.77 | 33.3 | IDAE 'Segmentación del parque residencial de viviendas en España en clústeres tipológicos' (2020), Anexo F
Window (huecos) façade / 100 m² floor area — WWR proxy | Facade_win | m²/100m² | 13.5 | 13.5 | 13.5 | 13.5 | 13.5 | IDAE 'Segmentación del parque residencial de viviendas en España en clústeres tipológicos' (2020), Anexo F (fixed 13.50 across all periods)
Party wall / medianera / 100 m² floor area | Medianera | m²/100m² | 29.1 | 28.92 | 27.85 | 35.76 | 35.41 | IDAE 'Segmentación del parque residencial de viviendas en España en clústeres tipológicos' (2020), Anexo F
Roof (cubierta) / 100 m² floor area | Roof | m²/100m² | 16.67 | 16.67 | 14.29 | 16.67 | 16.67 | IDAE 'Segmentación del parque residencial de viviendas en España en clústeres tipológicos' (2020), Anexo F
Ground floor slab (solera) / 100 m² floor area | Slab | m²/100m² | 16.67 | 16.67 | 14.29 | 16.67 | 16.67 | IDAE 'Segmentación del parque residencial de viviendas en España en clústeres tipológicos' (2020), Anexo F
ENVELOPE (U-VALUES)
Parameter | Symbol | Unit | ≤1940 | 1941-1960 | 1961-1980 | 1981-2007 | 2008-2011 | Reference
Wall U-value | U_wall | W/m²K | 1.94 | 1.81 | 1.68 | 1.4 | 0.83 | ERESEE 2020, Tabla 7.9, p.230 (Torroja/CSIC-IETcc + MITMA) — Source: Torroja/ERESEE ¦ Quality: stock characterization ('escenario actual')
Roof U-value | U_roof | W/m²K | 2.06 | 1.74 | 1.74 | 1.13 | 0.47 | ERESEE 2020, Tabla 7.9, p.230 (Torroja/CSIC-IETcc + MITMA) — Source: Torroja/ERESEE ¦ Quality: stock characterization ('escenario actual')
Ground floor U-value | U_floor | W/m²K | 1.15 | 1.14 | 1.14 | 1 | 1.39 | ERESEE 2020, Tabla 7.9, p.230 (Torroja/CSIC-IETcc + MITMA) — Source: Torroja/ERESEE ¦ Quality: stock characterization ('escenario actual')
Window U-value | U_win | W/m²K | 4.24 | 4.24 | 4.24 | 4.04 | 3.37 | ERESEE 2020, Tabla 7.9, p.230 (Torroja/CSIC-IETcc + MITMA) — Source: Torroja/ERESEE ¦ Quality: stock characterization ('escenario actual')
Window solar factor (g-value) | g_win | - | [5 empty] | No public source identified — needs AIGUASOL/simulation-team definition
GAINS / VENTILATION (period-invariant national reference)
Parameter | Symbol | Unit | ≤1940 | 1941-1960 | 1961-1980 | 1981-2007 | 2008-2011 | Reference
Ventilation — Dormitorio principal (main bedroom) | - | l/s or l/s/m² | 8 l/s |  |  |  |  | CTE DB-HS3, Tabla 2.1, p.63 — Source: CTE (not ERESEE) ¦ Quality: normative reference (not climate-zone-dependent)
Ventilation — Otros dormitorios (other bedrooms) | - | l/s or l/s/m² | 4 l/s |  |  |  |  | CTE DB-HS3, Tabla 2.1, p.63 — Source: CTE (not ERESEE) ¦ Quality: normative reference (not climate-zone-dependent)
Ventilation — Sala de estar/comedor — vivienda 0-1 dormitorio | - | l/s or l/s/m² | 6 l/s |  |  |  |  | CTE DB-HS3, Tabla 2.1, p.63 — Source: CTE (not ERESEE) ¦ Quality: normative reference (not climate-zone-dependent)
Ventilation — Sala de estar/comedor — vivienda 2 dormitorios | - | l/s or l/s/m² | 8 l/s |  |  |  |  | CTE DB-HS3, Tabla 2.1, p.63 — Source: CTE (not ERESEE) ¦ Quality: normative reference (not climate-zone-dependent)
Ventilation — Sala de estar/comedor — vivienda 3+ dormitorios | - | l/s or l/s/m² | 10 l/s |  |  |  |  | CTE DB-HS3, Tabla 2.1, p.63 — Source: CTE (not ERESEE) ¦ Quality: normative reference (not climate-zone-dependent)
Ventilation — Extracción cocina (kitchen extraction, mechanical) | - | l/s or l/s/m² | ≥50 l/s en la zona de cocción |  |  |  |  | CTE DB-HS3, Tabla 2.1, p.63 — Source: CTE (not ERESEE) ¦ Quality: normative reference (not climate-zone-dependent)
Ventilation — Trastero / storage room | - | l/s or l/s/m² | 0.7 l/s/m² |  |  |  |  | CTE DB-HS3, Tabla 2.1, p.63 — Source: CTE (not ERESEE) ¦ Quality: normative reference (not climate-zone-dependent)
Internal gains (occupancy + lighting + equipment) | q_int | W/m² | Occupancy: sensible 0.54-2.15 W/m² (lowest weekday mornings, highest nights/weekends); latent 0.34-1.36 W/m². Lighting+equipment: 0.44-4.40 W/m² by time band. Full 24h profile in source table. |  |  |  |  | CTE DB-HE Anejo D, Tabla b, p.49 — Source: CTE (not ERESEE) ¦ Quality: normative reference (EPC reference-building profile)
THERMAL SYSTEMS
Parameter | Symbol | Unit | ≤1940 | 1941-1960 | 1961-1980 | 1981-2007 | 2008-2011 | Reference
HVAC reference schedule/setpoints | - | - | Heating: 17°C (00:00-06:59, 23:00-23:59) / 20°C (07:00-22:59), Oct-May. Cooling: 25°C (15:00-22:59) / 27°C (rest of day), Jun-Sep only. Same every day of week (always-occupied assumption). |  |  |  |  | CTE DB-HE Anejo D, Tabla a, p.49 — Source: CTE (not ERESEE) ¦ Quality: normative reference
Gas natural — individual connections (citywide) | - | - | 1,167,037 |  |  |  |  | Ayuntamiento de Madrid/Tecnalia (2026), Annex II §8.2-8.3 — Source: Tecnalia (not ERESEE) ¦ Quality: real 2024 metered/registry data (citywide, NOT vintage-specific)
Gas natural — collective installations (citywide) | - | - | 15,131 |  |  |  |  | Ayuntamiento de Madrid/Tecnalia (2026), Annex II §8.2-8.3 — Source: Tecnalia (not ERESEE) ¦ Quality: real 2024 metered/registry data (citywide, NOT vintage-specific)
Gasóleo boilers (citywide, geolocated registry) | - | - | 3,026 |  |  |  |  | Ayuntamiento de Madrid/Tecnalia (2026), Annex II §8.2-8.3 — Source: Tecnalia (not ERESEE) ¦ Quality: real 2024 metered/registry data (citywide, NOT vintage-specific)
Biomasa boilers (citywide, geolocated registry) | - | - | 302 |  |  |  |  | Ayuntamiento de Madrid/Tecnalia (2026), Annex II §8.2-8.3 — Source: Tecnalia (not ERESEE) ¦ Quality: real 2024 metered/registry data (citywide, NOT vintage-specific)
Emission system (radiators / other) | - | - | [5 empty] | No public source identified — needs AIGUASOL/simulation-team definition
Cooling system type | - | - | [5 empty] | No public source identified — needs AIGUASOL/simulation-team definition